## Foundation
საძირკვლის კალკულატორი — ლენტური / STRIP FOUNDATION CALCULATOR
ეს რაოდენობის კალკულატორია, არა პროექტი. კვეთა და არმატურა ინჟინრისგან/ჯიესენისგან უნდა მოვიდეს. / This counts materials. It does not design anything — the section and the rebar must come from the people engineering the foundation.
⚠ სანამ შეუკვეთავთ: აიღეთ კვეთა და არმატურა ჯიესენ გრუპის ნახაზებიდან. ქვემოთ ჩაწერილი ციფრები მსუბუქი პერიმეტრის კედლის ტიპიური მნიშვნელობებია, თქვენი ობიექტის პროექტი არ არის. / ⚠ Before ordering: take the section and the reinforcement from GSN Group's drawings. The numbers below are typical for a light perimeter wall — they are not a design for your site.
1. გეომეტრია / GEOMETRY
სიგრძე — პერიმეტრი / Length (perimeter) | 180 | მეტრი / metres
საძირკვლის სიგანე / Footing width | 0.4 | მეტრი / metres — from the drawings
საძირკვლის სიმაღლე — ბეტონი / Footing depth (concrete) | 0.5 | მეტრი / metres — from the drawings
ხრეშის ბალიში / Compacted gravel bed | 0.1 | მეტრი / metres under the footing. 0 if none
მოსასწორებელი ბეტონი / Blinding (lean concrete) | 0.05 | მეტრი / metres. 0 if none
თხრილის დამატებითი სიგანე / Extra trench width for working space | 0.2 | მეტრი, ორივე მხარეს ჯამში / metres total, both sides
2. ბეტონის შემადგენლობა / CONCRETE MIX (per m³)
ცემენტი 1 მ³-ზე — კონსტრუქციული / Cement per m³ — structural | 320 | კგ. C20/25 (M250) ≈ 320 / kg
ქვიშა 1 მ³-ზე / Sand per m³ | 0.45 | მ³ / m³
ღორღი 1 მ³-ზე / Crushed stone per m³ | 0.85 | მ³ / m³
წყალი 1 მ³-ზე / Water per m³ | 180 | ლიტრი / litres
ცემენტი 1 მ³-ზე — მოსასწორებელი / Cement per m³ — blinding | 200 | კგ, მჭლე ნარევი / kg, lean mix
ბეტონის მარაგი / Concrete waste allowance | 5%
ცემენტის ტომარა / Cement bag weight | 50 | კგ / kg
3. არმატურა / REINFORCEMENT
გრძივი ღერო — რაოდენობა / Longitudinal bars — how many | 4 | ნახაზიდან / from the drawings
გრძივი ღერო — დიამეტრი / Longitudinal bar diameter | 12 | მმ / mm
ხომუთი — დიამეტრი / Stirrup diameter | 8 | მმ / mm
ხომუთის ბიჯი / Stirrup spacing | 0.3 | მეტრი / metres
დამცავი ფენა / Concrete cover | 0.04 | მეტრი, ყოველ მხარეს / metres each face
გადაბმა და კუთხეები / Laps and corners allowance | 10% | გრძივ ღეროებზე / on the longitudinal steel
არმატურის მარაგი / Steel waste allowance | 5%
შესაკრავი მავთული / Binding wire | 10 | კგ 1 ტონა არმატურაზე / kg per tonne
4. ყალიბი / FORMWORK
ყალიბის სიმაღლე / Formwork height | 0 | მეტრი. 0 = თხრილში ჩაისხმება, ყალიბი არ სჭირდება / metres. 0 means poured against the trench — no formwork
5. გაანგარიშება / THE WORKING
თხრილის კვეთა / Trench cross-section | 0.39 | მ² / m²
გრუნტის მოცულობა / Excavation | 70.2 | მ³ / m³
1 მ-ზე ბეტონი / Concrete per metre of footing | 0.2 | მ³ / m³
ხომუთის რაოდენობა / Stirrup count | 601 | ცალი / pieces
ერთი ხომუთის სიგრძე / Length of one stirrup | 1.58 | მეტრი, კაუჭებით / metres, hooks included
არმატურის წონა 1 მ-ზე — გრძივი / kg per m — longitudinal | 0.88889 | d²/162 — the standard formula
არმატურის წონა 1 მ-ზე — ხომუთი / kg per m — stirrup | 0.39506
6. საყიდელი / WHAT TO ORDER
ხრეში — ბალიში / Gravel for the bed | 7.2 | მ³ / m³
მოსასწორებელი ბეტონი / Blinding concrete | 3.6 | მ³ / m³
კონსტრუქციული ბეტონი / STRUCTURAL CONCRETE | 37.9 | მ³ / m³, მარაგით / waste included
ცემენტი — ჯამში / CEMENT, total | 257 | ტომარა 50 კგ / bags
ქვიშა / SAND | 17.1 | მ³ / m³
ღორღი / CRUSHED STONE | 32.3 | მ³ / m³
წყალი / Water | 6822 | ლიტრი / litres
არმატურა — გრძივი / Steel — longitudinal | 740 | კგ / kg
არმატურა — ხომუთი / Steel — stirrups | 394 | კგ / kg
არმატურა — სულ / STEEL, total | 1134 | კგ / kg
შესაკრავი მავთული / Binding wire | 12 | კგ / kg
ყალიბი / Formwork | 0 | მ² / m²
7. წასაკითხი / READ THIS BEFORE ORDERING
· კვეთა და არმატურა აქ ტიპიურია მსუბუქი პერიმეტრის კედლისთვის — 0.80 მ ბლოკი. ეს არ არის თქვენი ობიექტის პროექტი. აიღეთ ნახაზი ჯიესენ გრუპისგან და ჩაწერეთ მათი ციფრები. / The section and rebar here are typical for a light 0.80 m perimeter wall. They are not a design for your site. Get the drawing from GSN Group and type their numbers in.
· გაყინვის სიღრმე: აღმოსავლეთ საქართველოში საძირკველი გაყინვის ზონის ქვემოთ უნდა ჩავიდეს. თუ სათბურის კარკასიც ამ საძირკველზე დგება, დატვირთვა სხვაა და ინჟინერი სჭირდება. / Frost depth: the footing must sit below it. And if the greenhouse frame lands on this same foundation, the loads are different and an engineer has to size it.
· 38 მ³ ბეტონი ხელით ურევად ბევრია. მიწოდებული ბეტონი (მიქსერით) ჩვეულებრივ იაფიცაა და უკეთესიც — აიღეთ ფასი ორივეზე. / 38 m³ is a lot of concrete to mix by hand. Ready-mix delivered is usually both cheaper and better at this volume — price both.
· ეს რაოდენობაა, არა ფასი. ფასი ხარჯების ლეჯერში შედის ყიდვის შემდეგ. / These are quantities, not costs. The cost goes into the expense ledger when it is bought.